## Cylinderberegning
CYLINDERBEREGNINGER
F= Kraft
S= Højde
V= Hastighed i m/s
P= Tryk i Bar
A= Areal i cm2
S1/S2 = | A2/A1 = | F2/F1
ER ENS
1 daN = 1,019KG
Denne udregner er vejledende. JO Hydraulics kan ikke stilles til ansvar for evt. forkerte beregninger.
F
Kraft
(daN)
P
Tryk
(Bar)
A
Areal
(cm2)

## Cylinderberegning 2
Beregning af:
Cylinder
Indsæt dataerne i nedenstående felter for at lave beregningen.
Indvendig cylinderrør diameter (mm)
Stempelstangens diameter (mm)
Slaglængde (mm)
Systemtryk (bar)
Systemflow (l/min)
Antal cylindre
|  | Ved 1 Cylinder |  | Samlet
| Areal stempel + side (cm2) | 0 | cm2
| Areal stempel - side (cm2) | 0 | cm2
| Areal stempelstang (cm2) | 0 | cm2
| Cylinder volume + side (Liter) | 0 | Liter | 0 | Liter
| Cylinder volume - side (Liter) | 0 | Liter | 0 | Liter
| Delta volume | 0 | Liter | 0 | Liter
| Cylinder hastighed UD + (m/s) | #DIV/0! | m/sek | #DIV/0! | m/sek
| Cylinder hastighed IND - (m/s) | #DIV/0! | m/sek | #DIV/0! | m/sek
| Tid for cylinder UD + (sek.) | #DIV/0! | Sek | #DIV/0! | Sek
| Tid for cylinder IND - (sek.) | #DIV/0! | Sek | #DIV/0! | Sek
| Cylinderkraft UD (kg) | 0 | KG | 0 | KG
| Cylinderkraft IND (kg) | 0 | KG | 0 | KG
Denne udregner er vejledende. JO Hydraulics kan ikke stilles til ansvar for evt. forkerte beregninger.

## Cylinderberegning 3
Beregning af:
Cylinderkraft ved 2 tryk
Indsæt dataerne i nedenstående felter for at lave beregningen.
Indvendig cylinderrør diameter (mm)
Stempelstangsdiameter (mm)
Tryk 1 (Bar)
Tryk 2 (Bar)
| Kraft | 0 | KG
Denne udregner er vejledende. JO Hydraulics kan ikke stilles til ansvar for evt. forkerte beregninger

## Teleskopcylinderberegner
Beregning af:
Teleskopcylinder
Indsæt dataene i nedenstående felter for at lave beregningen.
Se også billedet nederst på denne side.
Mål drejepunkt cylinder til drejepunkt lad i mm (D.P)
Tipvinkel i grader (A)
Totalvægt - last + ramme (Ct)
Total længde i m (L/2)
Udlæg fra vippepunkt til bagerste punkt i m (S)
| Tipcylinder slaglængde | 0 | mm
| Cylinderkapacitet | #DIV/0! | Ton
Denne udregner er vejledende. JO Hydraulics kan ikke stilles til ansvar for evt. forkerte beregninger
2. Derefter åbnes katalog ved at trykke
3. Koden findes i bunden af databladet (se billede nedenfor)
4. Slaglængde og cylindertype kan nu findes.
HER
1. Når Slaglænde og kapacitet er beregnet, findes den korrekte cylinderkode (Tav) i skemaet nedenfor
Bar

## Overcenterventilberegner
Beregning af:
Overcenterventil
Udfyld først"Cylinderberegner 2". Da vil dataene automatisk blive flyttet over.
Udfyld herefter pilotforhold på overcenterventil.
| Pilotforhold (RP) |  |  | :1
| Lasttryk i cylinder / kraft ud (PC) | 0 |  | KG
| Systemtryk (Bar) | 0 |  | Bar
| Areal + sidecylinder | #DIV/0! |  | M2
| Ventiljusteringstryk (PT) | 0 | Bar
| Sænkning pilottryk ved skubende last | #DIV/0! | Bar
| Sænkning pilottryk ved trækkende last | #DIV/0! | Bar
Pilotforhold:
Høje pilotforhold er bedst til systemer med konstant og stabil last.
Lave pilotforhold er bedst til ustabile og forskellige laster
Denne udregner er vejledende. JO Hydraulics kan ikke stilles til ansvar for evt. forkerte beregninger